## 계산기
PFHE Plain 핀 적정두께 계산기 (ALPEMA 2024 기반 유도)
예비설계용 · 단위 MPa/mm · 파랑=입력 셀 · 인증설계는 ALPEMA 5.15.1.1(승인 계산법)/5.15.1.2(파열시험)에 따름
① 입력 (파랑 셀을 편집)
설계온도 T | 65 | °C | ≤ 204 (3003 재질한계)
핀 인장 유발 차압 ΔP_t | 5 | MPa | 통상 = 층 설계압력(MAWP)
핀 압축 유발 차압 ΔP_c | 0.6 | MPa | 인접층 고압/자층 감압 시 (없으면 0)
자층 핀 피치 p | 1.4 | mm | ALPEMA 1.0–4.5
인접층 핀 피치 p_adj | 0 | mm | 0=자층과 동일. 파팅시트 스팬용
핀 높이 h | 6.5 | mm | ALPEMA 2.0–12
좌굴 유효길이계수 K | 0.7 | - | 기본 0.7, 구속 불확실 시 1.0
인장 스테이 계수 f | 1 | - | UG-50(b) 준용 시 1.10
제작 공차계수 | 1 | - | 0<f≤1 (예 0.9=공칭의 90%만 유효)
파팅시트 차압 w=¦P_A−P_B¦ | 5 | MPa | 층간 순차압
균형가압 P_min | 5 | MPa | 양면 동시가압 낮은쪽(핀 어긋남 항)
선정 핀 두께(공칭) t_sel | 0.3 | mm | 검증용. 0이면 검증 생략
② 상수 및 온도별 물성 (자동)
포아송비 ν | 0.33 | - | 알루미늄
좌굴 설계계수 DF | 3 | - | ASME UG-28 준용
허용응력 S(T) |  | MPa | 3003-O, 온도 선형보간
항복강도 Sy(T) |  | MPa | Johnson 좌굴 천이용
탄성계수 E(T) |  | MPa | 좌굴 임계응력용
온도 유효성 |  | - | 204°C 초과 시 결과 무효
③ 결과 — 핀 최소두께
[1] 핀 인장 최소두께 (식2) |  | mm | t ≥ f·ΔP_t·p/(S+f·ΔP_t)
[2] 핀 좌굴 최소두께 (식3~5) |  | mm
[3] 요구 핀두께 (유효) |  | mm | max(인장, 좌굴)
요구 핀두께 (공칭) |  | mm | 유효 / 공차계수
ALPEMA 두께범위 판정 |  | - | 제작 가능 범위 0.15–0.7 mm
핀 피치 판정 |  | - | ALPEMA 5.11.4
핀 높이 판정 |  | - | ALPEMA 5.11.4
④ 파팅시트 두께 (식6~7)
지배 피치 p̄ |  | mm | max(자층, 인접층 피치)
스팬 공제 핀두께 t_fin,eff |  | mm | 인접층 지배 시 0(보수) — 문서 §6.1
스팬 s |  | mm | s = p̄ − t_fin,eff
설계 모멘트 M_d |  | N·mm/mm | w·s²/12 + P_min·(p̄−t)·p̄/8
파팅시트 최소두께 t_ps |  | mm | σ_b ≤ 1.5·S
ALPEMA 시트범위 판정 |  | - | ALPEMA 5.11.1: 0.8–2.0 mm
⑤ 선정 두께 검증 (t_sel 입력 시)
유효 핀두께 t_eff |  | mm | 공칭 × 공차계수
인장 f·σ_t |  | MPa | vs S(T)
인장 판정 |  | -
압축 σ_c |  | MPa | ΔP_c·p/t_eff
압축 σ_cr (Johnson) |  | MPa | 비탄성 천이 | σ_cr,E 헬퍼 →
압축 허용 min(σ_cr/DF,S) |  | MPa
압축 판정 |  | -
■ 종합 판정 |  | -

## 물성DB
재료 물성 데이터 — AL 3003-O (ASME Sec. II-D 대표값)
⚠️ 대표값 — 실제 설계 전 적용 코드 연도판 값으로 교체할 것. 온도 오름차순 유지.
허용응력 S(T) |  | 항복강도 Sy(T) |  | 탄성계수 E(T)
온도(°C) | S (MPa) | 온도(°C) | Sy (MPa) | 온도(°C) | E (MPa)
40 | 22.8 | 40 | 34.5 | 25 | 68900
65 | 22.8 | 93 | 33.1 | 93 | 66200
93 | 22.6 | 149 | 29.6 | 149 | 63400
121 | 21.4 | 204 | 24.1 | 204 | 60000
149 | 18.6
177 | 14.5
204 | 11

## 좌굴스캔
t 후보(mm) | σ_c(MPa) | σ_cr,E(MPa) | σ_cr Johnson(MPa) | 허용(MPa) | OK(1/0) | 핀 좌굴 최소두께 = ΔP_c>0 일 때 OK=1 인 최소 t 후보 (계산기!C27, MINIFS)
0.01
0.015
0.02
0.025
0.03
0.035
0.04
0.045
0.05
0.055
0.06
0.065
0.07
0.075
0.08
0.085
0.09
0.095
0.1
0.105
0.11
0.115
0.12
0.125
0.13
0.135
0.14
0.145
0.15
0.155
0.16
0.165
0.17
0.175
0.18
0.185
0.19
0.195
0.2
0.205
0.21
0.215
0.22
0.225
0.23
0.235
0.24
0.245
0.25
0.255
0.26
0.265
0.27
0.275
0.28
0.285
0.29
0.295
0.3
0.305
0.31
0.315
0.32
0.325
0.33
0.335
0.34
0.345
0.35
0.355
0.36
0.365
0.37
0.375
0.38
0.385
0.39
0.395
0.4
0.405
0.41
0.415
0.42
0.425
0.43
0.435
0.44
0.445
0.45
0.455
0.46
0.465
0.47
0.475
0.48
0.485
0.49
0.495
0.5
0.505
0.51
0.515
0.52
0.525
0.53
0.535
0.54
0.545
0.55
0.555
0.56
0.565
0.57
0.575
0.58
0.585
0.59
0.595
0.6
0.605
0.61
0.615
0.62
0.625
0.63
0.635
0.64
0.645
0.65
0.655
0.66
0.665
0.67
0.675
0.68
0.685
0.69
0.695
0.7
0.705
0.71
0.715
0.72
0.725
0.73
0.735
0.74
0.745
0.75
0.755
0.76
0.765
0.77
0.775
0.78
0.785
0.79
0.795
0.8
0.805
0.81
0.815
0.82
0.825
0.83
0.835
0.84
0.845
0.85
0.855
0.86
0.865
0.87
0.875
0.88
0.885
0.89
0.895
0.9
0.905
0.91
0.915
0.92
0.925
0.93
0.935
0.94
0.945
0.95
0.955
0.96
0.965
0.97
0.975
0.98
0.985
0.99
0.995
1

## 설명
PFHE Plain 핀 적정두께 계산기 — 사용 안내
■ 사용법
1. [계산기] 시트의 파랑(노랑배경) 셀만 편집합니다. 나머지는 자동 계산 수식입니다.
2. 단위는 압력 MPa, 길이 mm 입니다 (1 MPa = 10 bar ≈ 10.2 kgf/cm²).
3. [1][2]는 최소 소요두께, [3]은 채택 기준(둘 중 큰 값)입니다.
4. t_sel(선정 두께)을 입력하면 ⑤ 검증에서 합/부를 판정합니다. 0이면 검증을 건너뜁니다.
5. ΔP_c(압축)가 0이면 좌굴 검토는 생략됩니다.
■ 계산 근거 (수식)
[1] 핀 인장: t ≥ f·ΔP_t·p / (S(T) + f·ΔP_t)
[2] 핀 좌굴: ΔP_c·p/t ≤ min(σ_cr/DF, S), σ_cr는 오일러식 + Johnson 비탄성 천이
→ [좌굴스캔] 시트가 후보 두께를 훑어 조건을 만족하는 최소 t를 MINIFS로 반환
[3] 파팅시트: t_ps ≥ √(4·M_d/S), M_d = w·s²/12 + P_min·(p̄−t)·p̄/8
온도 반영: S(T)/Sy(T)/E(T)를 [물성DB] 표에서 온도 선형보간 (204°C 초과 무효)
■ 시트 구성
계산기 — 입력/결과 (메인)
물성DB — S(T)/Sy(T)/E(T) 표 (코드 연도판으로 교체 대상)
좌굴스캔 — 좌굴 최소두께 반복해용 스캔 테이블 (수정 불필요)
■ 한계 및 주의
· 예비설계용. 정적 압력하중 전용(열응력·피로는 ALPEMA 8.1 운전제한으로 별도 관리).
· S/Sy/E 표는 대표값 — 적용 코드 연도판으로 반드시 검증/교체할 것.
· 149°C 이상 장기운전은 크리프 별도 검토. Serrated/천공핀·헤더·노즐은 범위 밖.
· 인증 설계는 ALPEMA 5.15.1.1(승인 계산법)/5.15.1.2(파열시험)으로 확정.
· 상세 유도는 fin_thickness_derivation.md, 원본 로직은 fin_thickness_calc.py 참조.